## Функциональные требования
Техническое задание для адаптера J2534
Поддерживаемые функции: |  | Общие характеристики: |  |  | Задачи устройства:
1 |  | 1 | Работа в бортовых сетях +12В |  | 1 | Подключение к ТС посредством разъема J1962
2 |  | 2 | Поддержка CAN (J1962) |  | 2 | Наличие внешних выводов для подключения шин CAN
|  | 3 | Поддержка MS-CAN
|  | 4 | Наличие внешних выводов для подключения шин CAN |  | 3 | Связь с ЭВМ посредством USB
[5 empty] | 4 | Питание устройства как от БС автомобиля, так и от USB +5V
|  | 5 | Питание от USB
|  | 6 | Передача данных по USB |  | 5 | Соответствие информационного интерфейса стандарту J2534
[5 empty] | 6 | В рамках одного сеанса J2534 одновременно: а) Читать из двух различных шин CAN б) Записывать в две различные шины CAN
Список сокращений |  |  | Микросхемы
БС | бортовая сеть |  | LM317M
ТС | транспортное средство |  | L9637
|  |  | XL1509 | DC-DC Step Down

## Использованные источники
Использованные документы
Номер | Название | Ссылка | Дата обращения
1 | Linear and Switching Voltage Regulator Fundamentals | https://www.ti.com/lit/an/snva558/snva558.pdf | 2022-09-25
2 | LDO Basics | https://www.ti.com/lit/eb/slyy151a/slyy151a.pdf | 2022-09-25
3 | USB Orientation & Mount Types | https://gct.co/usb-connector/usb-orientations-and-mount-types | 2022-10-15
4 | USB Type-C | https://ru.wikipedia.org/wiki/USB_Type-C | 2022-10-15
5 | USBLC6-2 Datasheet | https://www.st.com/resource/en/datasheet/usblc6-2.pdf | 2022-10-16 | https://static.chipdip.ru/lib/472/DOC014472505.pdf
6 | USB Type C: распиновка, режимы и особенности применения | http://digitrode.ru/articles/1697-usb-type-c-raspinovka-rezhimy-i-osobennosti-primeneniya.html | 2022-10-17
7 | Как начать использовать USB Type-C в своих разработках | https://habr.com/ru/company/ntc-vulkan/blog/496882/ | 2022-10-17
8 | Oscillator design guide | https://www.st.com/resource/en/application_note/an2867-oscillator-design-guide-for-stm8afals-stm32-mcus-and-mpus-stmicroelectronics.pdf | 2022-10-23
9 | Интерфейс JTAG? — Это очень просто | https://habr.com/ru/post/190012/ | 2022-10-24
10 | STM32 microcontroller debug toolbox | https://www.st.com/resource/en/application_note/an4989-stm32-microcontroller-debug-toolbox-stmicroelectronics.pdf | 2022-10-24
11 | Switching regulator fundamentals | https://www.ti.com/lit/an/snva559c/snva559c.pdf?ts=1668033055473&ref_url=https%253A%252F%252Fwww.ti.com%252Fpower-management%252Fnon-isolated-dc-dc-switching-regulators%252Foverview.html | 2022-11-10
12 | TPS56320x Datasheet | https://www.ti.com/lit/ds/symlink/tps563201.pdf?ts=1668072977388 | 2022-11-10
13 | PCB Layout Guidelines for Power Controllers | https://www.ti.com/lit/ml/slua366/slua366.pdf | 2022-11-10
14 | Altium Academy Youtube Channel | https://www.youtube.com/@AltiumAcademy | 2022-11-14
15 | EEVblog Youtube Channel | https://www.youtube.com/@EEVblog | 2022-11-13
16 | Altium Education | https://education.altium.com/ | 2022-09-24
17
18
19
20
21
22
23
24
25
26
27
28
29
30
31
32
33
34

## Функциональные блоки
Debug connector |  | SAE J1962 connector |  | Main module
1 | Подключение отладочных интерфейсов JTAG/SWD к МК | 1 | Подключение питания +12В и земли | 1 | Управление PPS
|  | 2 | Подключение HS CAN и MS CAN | 2 | Отправка и чтение из шины CAN
2 | Подача питания на МК | 3 | Подключение программируемого источника питания | 3 | Выбор шины CAN
|  |  |  | 4 | Измерение напряжения бортовой сети
|  |  |  | 5 | Работа с USB
Power supply |  | USB connector |  | 6 | Работа с JTAG/SWD
1 | Одновременное питание от +12В и +5В | 1 | Подключение питания +5В
2 | Питание МК и периферии | 2 | Подключение линий данных USB к МК
3 | Замер напряжения бортовой сети
CAN transceiver |  | Programmable power supply
1 | Переключение между HS/MS CAN | 1 | Выбор выходного напряжения 5-20В
|  | 2 | Осуществление подачи напряжения на выходы 6, 9, 11, 12, 13, 14
|  | 3 | Замыкание на землю контакта 15

## Компоненты
Список компонентов
Номер | Part Number | Название | Кол-во | Ссылка
1 | 105450-0101 | Type-C Receptable Top-Mount | 1 | (тык) | PLS | https://static.chipdip.ru/lib/977/DOC005977245.pdf
2 | GD32F105RBT6 | Microcontroller | 1 | (тык)
3 | TAXM8M4RDBCCT2T | Crystal Oscillator |  | (тык)
4 |  |  |  | (тык)
5 |  |  |  | (тык)
6 |  |  |  | (тык)
7 |  |  |  | (тык)
8 |  |  |  | (тык)
9 |  |  |  | (тык)
10 |  |  |  | (тык)
11 |  |  |  | (тык)
12 |  |  |  | (тык)
13 |  |  |  | (тык)
14 |  |  |  | (тык)
15 |  |  |  | (тык)
16 |  |  |  | (тык)
17 |  |  |  | (тык)
18 |  |  |  | (тык)
19 |  |  |  | (тык)
20 |  |  |  | (тык)
21 |  |  |  | (тык)
22 |  |  |  | (тык)
23 |  |  |  | (тык)

## Кварц
Расчет цепей кварцевого резонатора:
Параметры резонатора |  |  |  |  | Константы | Переменные:
C_L, pF | C_0, pF | ESR, Ohm | F, MHz | Dlmax, uW | g_m, A/V | R_EXT
10 | 7 | 250 | 8 | 10 | 0.025 | 10000
g_mcrit | 0.00073019 | A/V | Iqmax | 0.0002
g_mcritREXT |  | A/V | Iq | 0.0132
gain_margin | #DIV/0! |  | IQREXT | 0.00032195 | нет

## DC-DC
DC-DC
IIp-p | 1.796 | 5 | x | 16 | - | 5
|  | 16 |  | 3.3e-06 | x | 580000
Iipeak | 1.648 | 0.75 | + | 1.796
2
ILO(RMS) | 0.91175 | 0.5625 | + | 1 | 3.2255
12